## List1
el. Odpor |  |  |  | hodnota | chyba
1.33 | průměr | 1.326 | l | 1.545 | 0.001 | m
1.35 | chyba jednoho měření | 0.018166 | d | 0.45 | 0.01 | mm
1.3 | chyba aritmetického průměru | 0.008124
1.32 |  |  | měrný odpor | 1.365e-07 |  | Ohm m
1.33 |  |  | rel chyba | 0.044869
|  |  | chyba | 6.1246e-09 |  | Ohm m