## List1
| U(V) | I(A) |  | R(Ohm) |  | l= | 0.625 | m
| 0.1408 | 0.60147 |  | 0.23409 |  | err-l= | 0.002 | m
| 0.10395 | 0.45384 |  | 0.22904 |  | d= | 1.8 | mm
| 0.1097 | 0.55421 |  | 0.19793 |  | err-d= | 0.1 | mm
| 0.11193 | 0.50142 |  | 0.22322
| 0.11059 | 0.56634 |  | 0.19527 |  | rho= | 4.7002e-07 | Ohm m
| 0.11661 | 0.5048 |  | 0.23101 |  | err-rho= | 5.4429e-08 | Ohm m
| 0.10846 | 0.41118 |  | 0.26379
| 0.09784 | 0.49668 |  | 0.19699 |  | po zaokrouhlení
| 0.08717 | 0.49837 |  | 0.17491 |  | rho= | 0.47 | 1e-6 Ohm m
| 0.094394 | 0.46524 |  | 0.20289 |  | err-rho= | 0.05 | 1e-6 Ohm m
| 0.15138 | 0.66835 |  | 0.2265 |  | rel-err | 10.64 | %
| 0.10454 | 0.37679 |  | 0.27745
| 0.084908 | 0.5187 |  | 0.16369
| 0.057657 | 0.32992 |  | 0.17476
| 0.069444 | 0.39417 |  | 0.17618
| 0.065625 | 0.3645 |  | 0.18004
| 0.11567 | 0.569 |  | 0.20328
| 0.099456 | 0.45248 |  | 0.2198
| 0.10681 | 0.57836 |  | 0.18468
| 0.09462 | 0.47231 |  | 0.20034
mean | 0.10158 | 0.48891 |  | 0.20779 | Ohm
st dev | 0.022531 | 0.086672 |  | 0.03017 | Ohm
err-mean | 0.005038 | 0.01938 |  | 0.0067462 | Ohm
rel-err | 4.96 | 3.96 | % | 3.25 | %
R | 0.20777 | Ohm
err-R | 0.013192 | Ohm
rel-err | 6.35 | %