## List1
| U(V) | I(A) |  | R(Ohm) |  | l= | 0.625 | m
| 0.141 | 0.601 |  | 0.23461 |  | err-l= | 0.002 | m
| 0.104 | 0.454 |  | 0.22907 |  | d= | 1.4 | mm
| 0.11 | 0.554 |  | 0.19856 |  | err-d= | 0.1 | mm
| 0.112 | 0.501 |  | 0.22355
| 0.111 | 0.566 |  | 0.19611 |  | rho= | 5.1233e-07 | Ohm m
| 0.117 | 0.505 |  | 0.23168 |  | err-rho= | 7.5065e-08 | Ohm m
| 0.108 | 0.411 |  | 0.26277
| 0.098 | 0.497 |  | 0.19718 |  | po zaokrouhlení
| 0.087 | 0.498 |  | 0.1747 |  | rho= | 0.51 | 1e-6 Ohm m
| 0.094 | 0.465 |  | 0.20215 |  | err-rho= | 0.08 | 1e-6 Ohm m
| 0.151 | 0.668 |  | 0.22605 |  | rel-err | 15.69 | %
| 0.105 | 0.377 |  | 0.27851
| 0.085 | 0.519 |  | 0.16378
| 0.058 | 0.33 |  | 0.17576
| 0.069 | 0.394 |  | 0.17513
| 0.066 | 0.364 |  | 0.18132
| 0.116 | 0.569 |  | 0.20387
| 0.099 | 0.452 |  | 0.21903
| 0.107 | 0.578 |  | 0.18512
| 0.095 | 0.472 |  | 0.20127
mean | 0.10165 | 0.48875 |  | 0.20801 | Ohm
st dev | 0.022516 | 0.086609 |  | 0.030122 | Ohm
err-mean | 0.0050348 | 0.019366 |  | 0.0067354 | Ohm
rel-err | 4.95 | 3.96 | % | 3.24 | %
R | 0.20798 | Ohm
err-R | 0.013192 | Ohm
rel-err | 6.34 | %