## List1
| U(V) | I(A) | R(Ohm) |  | l= | 5.031 | m
| 1.02 | 0.59989 | 1.7003 |  | err-l= | 0.002 | m
| 0.9913 | 0.45652 | 2.1714 |  | d= | 1.5 | mm
| 1.0156 | 0.57818 | 1.7566 |  | err-d= | 0.1 | mm
| 0.9994 | 0.497 | 2.0109
| 1.0165 | 0.58243 | 1.7453 |  | rho= | 4.9168e-07 | Ohm m
| 0.99887 | 0.49433 | 2.0207 |  | err-rho= | 6.567e-08 | Ohm m
| 0.98198 | 0.40991 | 2.3956
| 0.99851 | 0.49253 | 2.0273 |  | po zaokrouhlení
| 1.0002 | 0.50079 | 1.9972 |  | rho= | 0.49 | 1e-6 Ohm m
| 0.99179 | 0.45892 | 2.1611 |  | err-rho= | 0.07 | 1e-6 Ohm m
| 1.0278 | 0.63912 | 1.6082
| 0.9803 | 0.40149 | 2.4416
| 0.99902 | 0.49511 | 2.0178
| 0.97113 | 0.35567 | 2.7305
| 0.97879 | 0.39393 | 2.4847
| 0.97223 | 0.36117 | 2.6919
| 1.0153 | 0.57674 | 1.7605
| 0.98528 | 0.4264 | 2.3107
| 1.0116 | 0.55797 | 1.813
| 0.99236 | 0.46179 | 2.1489
mean | 0.9974 | 0.48699 | 2.0997 | Ohm
st dev | 0.016407 | 0.082033 | 0.3273 | Ohm
err-mean | 0.00082033 | 0.0041016 | 0.016365 | Ohm
R | 2.0481 | Ohm
err-R | 0.017332 | Ohm